## Книга
Приложение № 2
Утверждено приказом № 421 от 4 августа 2020 г. Минстроя РФ
СОГЛАСОВАНО: | [9 empty] | УТВЕРЖДАЮ:
"____" ________________ 202_ года | [12 empty] | "____" ________________ 202_ года
Наименование редакции сметных нормативов |  |  | Территориальные сметные нормативы, предусмотренные для применения на территории Хабаровского края: - на материалы, изделия и конструкции, применяемые в строительстве (ТССЦ 81-01-2001); - на эксплуатацию строительных машин и автотранспортных средств (ТСЭМ 81-01-2001); - на строительные и специальные строительные работы (ТЕР 81-02-2001); - на монтаж оборудования (ТЕРм 81-03-2001); - на ремонтно-строительные работы (ТЕРр 81-04-2001); - на пусконаладочные работы (ТЕРп 81-05-2001); - на капитальный ремонт оборудования (ТЕРмр 81-06-2001); - на перевозки грузов для строительства (ТССЦпг 81-01-2001). | [10 empty] | Территориальные сметные нормативы, предусмотренные для применения на территории Хабаровского края: - на материалы, изделия и конструкции, применяемые в строительстве (ТССЦ 81-01-2001); - на эксплуатацию строительных машин и автотранспортных средств (ТСЭМ 81-01-2001); - на строительные и специальные строительные работы (ТЕР 81-02-2001); - на монтаж оборудования (ТЕРм 81-03-2001); - на ремонтно-строительные работы (ТЕРр 81-04-2001); - на пусконаладочные работы (ТЕРп 81-05-2001); - на капитальный ремонт оборудования (ТЕРмр 81-06-2001); - на перевозки грузов для строительства (ТССЦпг 81-01-2001).
Наименование программного продукта |  |  | "ГРАНД-Смета 2022.1"
Резервный источник электроснабжения АПЗ по ул. Шеронова 56 | [14 empty] | Резервный источник электроснабжения АПЗ по ул. Шеронова 56
(наименование стройки)
Резервный источник электроснабжения АПЗ по ул. Шеронова 56 | [15 empty] | Резервный источник электроснабжения АПЗ по ул. Шеронова 56
(наименование объекта капитального строительства)
ЛОКАЛЬНЫЙ СМЕТНЫЙ РАСЧЕТ (СМЕТА) № ЛС-09-01-01
Пусконаладочные работы | [16 empty] | Пусконаладочные работы
(наименование конструктивного решения)
Составлен | базисно-индексным | методом
Основание | 4-04-6348-ЭМ
(проектная и (или) иная техническая документация)
Составлен(а) в текущем (базисном) уровне цен
Сметная стоимость |  | 98.3 | (3,45) | тыс.руб.
в том числе:
| строительных работ | 0 | (0) | тыс.руб. |  | Средства на оплату труда рабочих |  |  |  |  | 46.81 | (1,64) | тыс.руб.
| монтажных работ | 0 | (0) | тыс.руб. |  | Нормативные затраты труда рабочих | [5 empty] | 96.21 | чел.час.
| оборудования | 0 | (0) | тыс.руб. |  | Нормативные затраты труда машинистов | [6 empty] | чел.час.
| прочих затрат | 98.3 | (3,45) | тыс.руб. |  | Расчетный измеритель конструктивного решения
№ п/п | Обоснование | Наименование работ и затрат |  |  | Единица измерения | Количество |  |  | Сметная стоимость в базисном уровне цен (в текущем уровне цен (гр. 8) для ресурсов, отсутствующих в СНБ), руб. |  |  | Индексы | Сметная стоимость в текущем уровне цен, руб.
[6 empty] | на единицу | коэффициенты | всего с учетом коэффициентов | на единицу | коэффициенты | всего
1 | 2 | 3 |  |  | 4 | 5 | 6 | 7 | 8 | 9 | 10 | 11 | 12
Раздел 1. ПНР электрика | [17 empty] | Раздел 1. ПНР электрика
1 | ТЕРп01-03-001-01 | Выключатель однополюсный напряжением до 1 кВ: с электромагнитным, тепловым или комбинированным расцепителем |  |  | 4: 1 шт.; 7: 1 | [5 empty] | Выключатель однополюсный напряжением до 1 кВ: с электромагнитным, тепловым или комбинированным расцепителем
| Приказ от 04.08.2020 № 421/пр п.58б | При применении сметных норм, включенных в сборники ГЭСН (ФЕР, ТЕР), аналогичных технологическим процессам в новом строительстве, в том числе по возведению новых конструктивных элементов ОЗП=1,15; ЭМ=1,25 к расх.; ЗПМ=1,25; ТЗ=1,15; ТЗМ=1,25 | [17 empty] | При применении сметных норм, включенных в сборники ГЭСН (ФЕР, ТЕР), аналогичных технологическим процессам в новом строительстве, в том числе по возведению новых конструктивных элементов ОЗП=1,15; ЭМ=1,25 к расх.; ЗПМ=1,25; ТЗ=1,15; ТЗМ=1,25
| 1 | ОТ |  |  | 8: 16.92; 9: 1,15; 10: 19.46; 11: 28,48; 12: 554 | [7 empty] | ОТ
|  | ЗТ |  |  | 4: чел.-ч; 5: 1,36; 6: 1,15; 7: 1,564 | [8 empty] | ЗТ
|  | Итого по расценке |  |  | 8: 16.92; 10: 19.46 | [9 empty] | Итого по расценке
|  | ФОТ |  |  | 10: 19.46; 12: 554 | [8 empty] | ФОТ
| Приказ № 812/пр от 21.12.2020 Прил. п.83 | НР Пусконаладочные работы: 'вхолостую' - 80%, 'под нагрузкой' - 20% |  |  | 4: %; 5: 74; 7: 74; 10: 14.4; 12: 410 | [8 empty] | НР Пусконаладочные работы: 'вхолостую' - 80%, 'под нагрузкой' - 20%
| Приказ № 774/пр от 11.12.2020 Прил. п.83 | СП Пусконаладочные работы: 'вхолостую' - 80%, 'под нагрузкой' - 20% |  |  | 4: %; 5: 36; 7: 36; 10: 7.01; 12: 199 | [8 empty] | СП Пусконаладочные работы: 'вхолостую' - 80%, 'под нагрузкой' - 20%
|  | Всего по позиции |  |  | 10: 40.87; 12: 1163 | [10 empty] | Всего по позиции
2 | ТЕРп01-03-002-05 | Выключатель трехполюсный напряжением до 1 кВ с: электромагнитным, тепловым или комбинированным расцепителем, номинальный ток до 200 А |  |  | 4: 1 шт.; 7: 2 | [5 empty] | Выключатель трехполюсный напряжением до 1 кВ с: электромагнитным, тепловым или комбинированным расцепителем, номинальный ток до 200 А
| Приказ от 04.08.2020 № 421/пр п.58б | При применении сметных норм, включенных в сборники ГЭСН (ФЕР, ТЕР), аналогичных технологическим процессам в новом строительстве, в том числе по возведению новых конструктивных элементов ОЗП=1,15; ЭМ=1,25 к расх.; ЗПМ=1,25; ТЗ=1,15; ТЗМ=1,25 | [17 empty] | При применении сметных норм, включенных в сборники ГЭСН (ФЕР, ТЕР), аналогичных технологическим процессам в новом строительстве, в том числе по возведению новых конструктивных элементов ОЗП=1,15; ЭМ=1,25 к расх.; ЗПМ=1,25; ТЗ=1,15; ТЗМ=1,25
| 1 | ОТ |  |  | 8: 33.59; 9: 1,15; 10: 77.26; 11: 28,48; 12: 2200 | [7 empty] | ОТ
|  | ЗТ |  |  | 4: чел.-ч; 5: 2,7; 6: 1,15; 7: 6,21 | [8 empty] | ЗТ
|  | Итого по расценке |  |  | 8: 33.59; 10: 77.26 | [9 empty] | Итого по расценке
|  | ФОТ |  |  | 10: 77.26; 12: 2200 | [8 empty] | ФОТ
| Приказ № 812/пр от 21.12.2020 Прил. п.83 | НР Пусконаладочные работы: 'вхолостую' - 80%, 'под нагрузкой' - 20% |  |  | 4: %; 5: 74; 7: 74; 10: 57.17; 12: 1628 | [8 empty] | НР Пусконаладочные работы: 'вхолостую' - 80%, 'под нагрузкой' - 20%
| Приказ № 774/пр от 11.12.2020 Прил. п.83 | СП Пусконаладочные работы: 'вхолостую' - 80%, 'под нагрузкой' - 20% |  |  | 4: %; 5: 36; 7: 36; 10: 27.81; 12: 792 | [8 empty] | СП Пусконаладочные работы: 'вхолостую' - 80%, 'под нагрузкой' - 20%
|  | Всего по позиции |  |  | 10: 162.24; 12: 4620 | [10 empty] | Всего по позиции
3 | ТЕРп01-11-013-01 | Замер полного сопротивления цепи «фаза-нуль» |  |  | 4: 1 токоприемник; 7: 1 | [5 empty] | Замер полного сопротивления цепи «фаза-нуль»
| Приказ от 04.08.2020 № 421/пр п.58б | При применении сметных норм, включенных в сборники ГЭСН (ФЕР, ТЕР), аналогичных технологическим процессам в новом строительстве, в том числе по возведению новых конструктивных элементов ОЗП=1,15; ЭМ=1,25 к расх.; ЗПМ=1,25; ТЗ=1,15; ТЗМ=1,25 | [17 empty] | При применении сметных норм, включенных в сборники ГЭСН (ФЕР, ТЕР), аналогичных технологическим процессам в новом строительстве, в том числе по возведению новых конструктивных элементов ОЗП=1,15; ЭМ=1,25 к расх.; ЗПМ=1,25; ТЗ=1,15; ТЗМ=1,25
| 1 | ОТ |  |  | 8: 20.69; 9: 1,15; 10: 23.79; 11: 28,48; 12: 678 | [7 empty] | ОТ
|  | ЗТ |  |  | 4: чел.-ч; 5: 1,22; 6: 1,15; 7: 1,403 | [8 empty] | ЗТ
|  | Итого по расценке |  |  | 8: 20.69; 10: 23.79 | [9 empty] | Итого по расценке
|  | ФОТ |  |  | 10: 23.79; 12: 678 | [8 empty] | ФОТ
| Приказ № 812/пр от 21.12.2020 Прил. п.83 | НР Пусконаладочные работы: 'вхолостую' - 80%, 'под нагрузкой' - 20% |  |  | 4: %; 5: 74; 7: 74; 10: 17.6; 12: 502 | [8 empty] | НР Пусконаладочные работы: 'вхолостую' - 80%, 'под нагрузкой' - 20%
| Приказ № 774/пр от 11.12.2020 Прил. п.83 | СП Пусконаладочные работы: 'вхолостую' - 80%, 'под нагрузкой' - 20% |  |  | 4: %; 5: 36; 7: 36; 10: 8.56; 12: 244 | [8 empty] | СП Пусконаладочные работы: 'вхолостую' - 80%, 'под нагрузкой' - 20%
|  | Всего по позиции |  |  | 10: 49.95; 12: 1424 | [10 empty] | Всего по позиции
4 | ТЕРп01-11-028-01 | Измерение сопротивления изоляции мегаомметром: кабельных и другихлиний напряжением до 1 кВ, предназначенных для передачи электроэнергии к распределительным устройствам, щитам, шкафам, коммутационным аппаратам и электропотребителям |  |  | 4: 1 линия; 7: 6 | [5 empty] | Измерение сопротивления изоляции мегаомметром: кабельных и другихлиний напряжением до 1 кВ, предназначенных для передачи электроэнергии к распределительным устройствам, щитам, шкафам, коммутационным аппаратам и электропотребителям
| Приказ от 04.08.2020 № 421/пр п.58б | При применении сметных норм, включенных в сборники ГЭСН (ФЕР, ТЕР), аналогичных технологическим процессам в новом строительстве, в том числе по возведению новых конструктивных элементов ОЗП=1,15; ЭМ=1,25 к расх.; ЗПМ=1,25; ТЗ=1,15; ТЗМ=1,25 | [17 empty] | При применении сметных норм, включенных в сборники ГЭСН (ФЕР, ТЕР), аналогичных технологическим процессам в новом строительстве, в том числе по возведению новых конструктивных элементов ОЗП=1,15; ЭМ=1,25 к расх.; ЗПМ=1,25; ТЗ=1,15; ТЗМ=1,25
| 1 | ОТ |  |  | 8: 5.43; 9: 1,15; 10: 37.47; 11: 28,48; 12: 1067 | [7 empty] | ОТ
|  | ЗТ |  |  | 4: чел.-ч; 5: 0,32; 6: 1,15; 7: 2,208 | [8 empty] | ЗТ
|  | Итого по расценке |  |  | 8: 5.43; 10: 37.47 | [9 empty] | Итого по расценке
|  | ФОТ |  |  | 10: 37.47; 12: 1067 | [8 empty] | ФОТ
| Приказ № 812/пр от 21.12.2020 Прил. п.83 | НР Пусконаладочные работы: 'вхолостую' - 80%, 'под нагрузкой' - 20% |  |  | 4: %; 5: 74; 7: 74; 10: 27.73; 12: 790 | [8 empty] | НР Пусконаладочные работы: 'вхолостую' - 80%, 'под нагрузкой' - 20%
| Приказ № 774/пр от 11.12.2020 Прил. п.83 | СП Пусконаладочные работы: 'вхолостую' - 80%, 'под нагрузкой' - 20% |  |  | 4: %; 5: 36; 7: 36; 10: 13.49; 12: 384 | [8 empty] | СП Пусконаладочные работы: 'вхолостую' - 80%, 'под нагрузкой' - 20%
|  | Всего по позиции |  |  | 10: 78.69; 12: 2241 | [10 empty] | Всего по позиции
5 | ТЕРп01-11-010-01 | Измерение сопротивления растеканию тока: заземлителя |  |  | 4: 1 измерение; 7: 1 | [5 empty] | Измерение сопротивления растеканию тока: заземлителя
| Приказ от 04.08.2020 № 421/пр п.58б | При применении сметных норм, включенных в сборники ГЭСН (ФЕР, ТЕР), аналогичных технологическим процессам в новом строительстве, в том числе по возведению новых конструктивных элементов ОЗП=1,15; ЭМ=1,25 к расх.; ЗПМ=1,25; ТЗ=1,15; ТЗМ=1,25 | [17 empty] | При применении сметных норм, включенных в сборники ГЭСН (ФЕР, ТЕР), аналогичных технологическим процессам в новом строительстве, в том числе по возведению новых конструктивных элементов ОЗП=1,15; ЭМ=1,25 к расх.; ЗПМ=1,25; ТЗ=1,15; ТЗМ=1,25
| 1 | ОТ |  |  | 8: 20.69; 9: 1,15; 10: 23.79; 11: 28,48; 12: 678 | [7 empty] | ОТ
|  | ЗТ |  |  | 4: чел.-ч; 5: 1,22; 6: 1,15; 7: 1,403 | [8 empty] | ЗТ
|  | Итого по расценке |  |  | 8: 20.69; 10: 23.79 | [9 empty] | Итого по расценке
|  | ФОТ |  |  | 10: 23.79; 12: 678 | [8 empty] | ФОТ
| Приказ № 812/пр от 21.12.2020 Прил. п.83 | НР Пусконаладочные работы: 'вхолостую' - 80%, 'под нагрузкой' - 20% |  |  | 4: %; 5: 74; 7: 74; 10: 17.6; 12: 502 | [8 empty] | НР Пусконаладочные работы: 'вхолостую' - 80%, 'под нагрузкой' - 20%
| Приказ № 774/пр от 11.12.2020 Прил. п.83 | СП Пусконаладочные работы: 'вхолостую' - 80%, 'под нагрузкой' - 20% |  |  | 4: %; 5: 36; 7: 36; 10: 8.56; 12: 244 | [8 empty] | СП Пусконаладочные работы: 'вхолостую' - 80%, 'под нагрузкой' - 20%
|  | Всего по позиции |  |  | 10: 49.95; 12: 1424 | [10 empty] | Всего по позиции
6 | ТЕРп01-11-010-03 | Измерение сопротивления растеканию тока: контура с диагональю до 200 м |  |  | 4: 1 измерение; 7: 1 | [5 empty] | Измерение сопротивления растеканию тока: контура с диагональю до 200 м
| Приказ от 04.08.2020 № 421/пр п.58б | При применении сметных норм, включенных в сборники ГЭСН (ФЕР, ТЕР), аналогичных технологическим процессам в новом строительстве, в том числе по возведению новых конструктивных элементов ОЗП=1,15; ЭМ=1,25 к расх.; ЗПМ=1,25; ТЗ=1,15; ТЗМ=1,25 | [17 empty] | При применении сметных норм, включенных в сборники ГЭСН (ФЕР, ТЕР), аналогичных технологическим процессам в новом строительстве, в том числе по возведению новых конструктивных элементов ОЗП=1,15; ЭМ=1,25 к расх.; ЗПМ=1,25; ТЗ=1,15; ТЗМ=1,25
| 1 | ОТ |  |  | 8: 54.93; 9: 1,15; 10: 63.17; 11: 28,48; 12: 1799 | [7 empty] | ОТ
|  | ЗТ |  |  | 4: чел.-ч; 5: 3,24; 6: 1,15; 7: 3,726 | [8 empty] | ЗТ
|  | Итого по расценке |  |  | 8: 54.93; 10: 63.17 | [9 empty] | Итого по расценке
|  | ФОТ |  |  | 10: 63.17; 12: 1799 | [8 empty] | ФОТ
| Приказ № 812/пр от 21.12.2020 Прил. п.83 | НР Пусконаладочные работы: 'вхолостую' - 80%, 'под нагрузкой' - 20% |  |  | 4: %; 5: 74; 7: 74; 10: 46.75; 12: 1331 | [8 empty] | НР Пусконаладочные работы: 'вхолостую' - 80%, 'под нагрузкой' - 20%
| Приказ № 774/пр от 11.12.2020 Прил. п.83 | СП Пусконаладочные работы: 'вхолостую' - 80%, 'под нагрузкой' - 20% |  |  | 4: %; 5: 36; 7: 36; 10: 22.74; 12: 648 | [8 empty] | СП Пусконаладочные работы: 'вхолостую' - 80%, 'под нагрузкой' - 20%
|  | Всего по позиции |  |  | 10: 132.66; 12: 3778 | [10 empty] | Всего по позиции
7 | ТЕРп01-11-012-01 | Определение удельного сопротивления грунта |  |  | 4: 1 измерение; 7: 1 | [5 empty] | Определение удельного сопротивления грунта
| Приказ от 04.08.2020 № 421/пр п.58б | При применении сметных норм, включенных в сборники ГЭСН (ФЕР, ТЕР), аналогичных технологическим процессам в новом строительстве, в том числе по возведению новых конструктивных элементов ОЗП=1,15; ЭМ=1,25 к расх.; ЗПМ=1,25; ТЗ=1,15; ТЗМ=1,25 | [17 empty] | При применении сметных норм, включенных в сборники ГЭСН (ФЕР, ТЕР), аналогичных технологическим процессам в новом строительстве, в том числе по возведению новых конструктивных элементов ОЗП=1,15; ЭМ=1,25 к расх.; ЗПМ=1,25; ТЗ=1,15; ТЗМ=1,25
| 1 | ОТ |  |  | 8: 54.93; 9: 1,15; 10: 63.17; 11: 28,48; 12: 1799 | [7 empty] | ОТ
|  | ЗТ |  |  | 4: чел.-ч; 5: 3,24; 6: 1,15; 7: 3,726 | [8 empty] | ЗТ
|  | Итого по расценке |  |  | 8: 54.93; 10: 63.17 | [9 empty] | Итого по расценке
|  | ФОТ |  |  | 10: 63.17; 12: 1799 | [8 empty] | ФОТ
| Приказ № 812/пр от 21.12.2020 Прил. п.83 | НР Пусконаладочные работы: 'вхолостую' - 80%, 'под нагрузкой' - 20% |  |  | 4: %; 5: 74; 7: 74; 10: 46.75; 12: 1331 | [8 empty] | НР Пусконаладочные работы: 'вхолостую' - 80%, 'под нагрузкой' - 20%
| Приказ № 774/пр от 11.12.2020 Прил. п.83 | СП Пусконаладочные работы: 'вхолостую' - 80%, 'под нагрузкой' - 20% |  |  | 4: %; 5: 36; 7: 36; 10: 22.74; 12: 648 | [8 empty] | СП Пусконаладочные работы: 'вхолостую' - 80%, 'под нагрузкой' - 20%
|  | Всего по позиции |  |  | 10: 132.66; 12: 3778 | [10 empty] | Всего по позиции
8 | ТЕРп01-12-027-01 | Испытание кабеля силового длиной до 500 м напряжением: до 10 кВ |  |  | 4: 1 испытание; 7: 1 | [5 empty] | Испытание кабеля силового длиной до 500 м напряжением: до 10 кВ
| Приказ от 04.08.2020 № 421/пр п.58б | При применении сметных норм, включенных в сборники ГЭСН (ФЕР, ТЕР), аналогичных технологическим процессам в новом строительстве, в том числе по возведению новых конструктивных элементов ОЗП=1,15; ЭМ=1,25 к расх.; ЗПМ=1,25; ТЗ=1,15; ТЗМ=1,25 | [17 empty] | При применении сметных норм, включенных в сборники ГЭСН (ФЕР, ТЕР), аналогичных технологическим процессам в новом строительстве, в том числе по возведению новых конструктивных элементов ОЗП=1,15; ЭМ=1,25 к расх.; ЗПМ=1,25; ТЗ=1,15; ТЗМ=1,25
| 1 | ОТ |  |  | 8: 73.77; 9: 1,15; 10: 84.84; 11: 28,48; 12: 2416 | [7 empty] | ОТ
|  | ЗТ |  |  | 4: чел.-ч; 5: 4,86; 6: 1,15; 7: 5,589 | [8 empty] | ЗТ
|  | Итого по расценке |  |  | 8: 73.77; 10: 84.84 | [9 empty] | Итого по расценке
|  | ФОТ |  |  | 10: 84.84; 12: 2416 | [8 empty] | ФОТ
| Приказ № 812/пр от 21.12.2020 Прил. п.83 | НР Пусконаладочные работы: 'вхолостую' - 80%, 'под нагрузкой' - 20% |  |  | 4: %; 5: 74; 7: 74; 10: 62.78; 12: 1788 | [8 empty] | НР Пусконаладочные работы: 'вхолостую' - 80%, 'под нагрузкой' - 20%
| Приказ № 774/пр от 11.12.2020 Прил. п.83 | СП Пусконаладочные работы: 'вхолостую' - 80%, 'под нагрузкой' - 20% |  |  | 4: %; 5: 36; 7: 36; 10: 30.54; 12: 870 | [8 empty] | СП Пусконаладочные работы: 'вхолостую' - 80%, 'под нагрузкой' - 20%
|  | Всего по позиции |  |  | 10: 178.16; 12: 5074 | [10 empty] | Всего по позиции
|  | Итоги по разделу 1 ПНР электрика : | [22 empty] | Итоги по разделу 1 ПНР электрика :
|  | Итого прямые затраты (справочно) |  |  | 10: 392.95; 12: 11191 | [12 empty] | Итого прямые затраты (справочно)
|  | в том числе: | [23 empty] | в том числе:
|  | Оплата труда рабочих |  |  | 10: 392.95; 12: 11191 | [12 empty] | Оплата труда рабочих
|  | Прочие затраты |  |  | 10: 825.18; 12: 23502 | [12 empty] | Прочие затраты
|  | Пусконаладочные работы |  |  | 10: 825.18; 12: 23502 | [12 empty] | Пусконаладочные работы
|  | в том числе: | [23 empty] | в том числе:
|  | оплата труда |  |  | 10: 392.95; 12: 11191 | [12 empty] | оплата труда
|  | накладные расходы |  |  | 10: 290.78; 12: 8282 | [12 empty] | накладные расходы
|  | сметная прибыль |  |  | 10: 141.45; 12: 4029 | [12 empty] | сметная прибыль
|  | Итого ФОТ (справочно) |  |  | 10: 392.95; 12: 11191 | [12 empty] | Итого ФОТ (справочно)
|  | Итого накладные расходы (справочно) |  |  | 10: 290.78; 12: 8282 | [12 empty] | Итого накладные расходы (справочно)
|  | Итого сметная прибыль (справочно) |  |  | 10: 141.45; 12: 4029 | [12 empty] | Итого сметная прибыль (справочно)
|  | Итого по разделу 1 ПНР электрика |  |  | 10: 825.18; 12: 23502 | [13 empty] | Итого по разделу 1 ПНР электрика
Раздел 2. ПНР вентиляция | [17 empty] | Раздел 2. ПНР вентиляция
9 | ТЕРп03-01-002-13 | Вентилятор радиальный (центробежный), диаметральный или крышный: до № 5 |  |  | 4: 1 устройство; 7: 4 | [5 empty] | Вентилятор радиальный (центробежный), диаметральный или крышный: до № 5
| Приказ от 04.08.2020 № 421/пр п.58б | При применении сметных норм, включенных в сборники ГЭСН (ФЕР, ТЕР), аналогичных технологическим процессам в новом строительстве, в том числе по возведению новых конструктивных элементов ОЗП=1,15; ЭМ=1,25 к расх.; ЗПМ=1,25; ТЗ=1,15; ТЗМ=1,25 | [17 empty] | При применении сметных норм, включенных в сборники ГЭСН (ФЕР, ТЕР), аналогичных технологическим процессам в новом строительстве, в том числе по возведению новых конструктивных элементов ОЗП=1,15; ЭМ=1,25 к расх.; ЗПМ=1,25; ТЗ=1,15; ТЗМ=1,25
| 1 | ОТ |  |  | 8: 62.8; 9: 1,15; 10: 288.88; 11: 28,48; 12: 8227 | [7 empty] | ОТ
|  | ЗТ |  |  | 4: чел.-ч; 5: 3,6; 6: 1,15; 7: 16,56 | [8 empty] | ЗТ
|  | Итого по расценке |  |  | 8: 62.8; 10: 288.88 | [9 empty] | Итого по расценке
|  | ФОТ |  |  | 10: 288.88; 12: 8227 | [8 empty] | ФОТ
| Приказ № 812/пр от 21.12.2020 Прил. п.83 | НР Пусконаладочные работы: 'вхолостую' - 75%, 'под нагрузкой' - 25% |  |  | 4: %; 5: 74; 7: 74; 10: 213.77; 12: 6088 | [8 empty] | НР Пусконаладочные работы: 'вхолостую' - 75%, 'под нагрузкой' - 25%
| Приказ № 774/пр от 11.12.2020 Прил. п.83 | СП Пусконаладочные работы: 'вхолостую' - 75%, 'под нагрузкой' - 25% |  |  | 4: %; 5: 36; 7: 36; 10: 104; 12: 2962 | [8 empty] | СП Пусконаладочные работы: 'вхолостую' - 75%, 'под нагрузкой' - 25%
|  | Всего по позиции |  |  | 10: 606.65; 12: 17277 | [10 empty] | Всего по позиции
10 | ТЕРп03-01-002-01 | Вентилятор осевой с входными элементами сети, установленный в воздуховоде, шахте, проеме или крышечного типа: № 4-8 |  |  | 4: 1 устройство; 7: 1 | [5 empty] | Вентилятор осевой с входными элементами сети, установленный в воздуховоде, шахте, проеме или крышечного типа: № 4-8
| Приказ от 04.08.2020 № 421/пр п.58б | При применении сметных норм, включенных в сборники ГЭСН (ФЕР, ТЕР), аналогичных технологическим процессам в новом строительстве, в том числе по возведению новых конструктивных элементов ОЗП=1,15; ЭМ=1,25 к расх.; ЗПМ=1,25; ТЗ=1,15; ТЗМ=1,25 | [17 empty] | При применении сметных норм, включенных в сборники ГЭСН (ФЕР, ТЕР), аналогичных технологическим процессам в новом строительстве, в том числе по возведению новых конструктивных элементов ОЗП=1,15; ЭМ=1,25 к расх.; ЗПМ=1,25; ТЗ=1,15; ТЗМ=1,25
| 1 | ОТ |  |  | 8: 62.42; 9: 1,15; 10: 71.78; 11: 28,48; 12: 2044 | [7 empty] | ОТ
|  | ЗТ |  |  | 4: чел.-ч; 5: 3,6; 6: 1,15; 7: 4,14 | [8 empty] | ЗТ
|  | Итого по расценке |  |  | 8: 62.42; 10: 71.78 | [9 empty] | Итого по расценке
|  | ФОТ |  |  | 10: 71.78; 12: 2044 | [8 empty] | ФОТ
| Приказ № 812/пр от 21.12.2020 Прил. п.83 | НР Пусконаладочные работы: 'вхолостую' - 75%, 'под нагрузкой' - 25% |  |  | 4: %; 5: 74; 7: 74; 10: 53.12; 12: 1513 | [8 empty] | НР Пусконаладочные работы: 'вхолостую' - 75%, 'под нагрузкой' - 25%
| Приказ № 774/пр от 11.12.2020 Прил. п.83 | СП Пусконаладочные работы: 'вхолостую' - 75%, 'под нагрузкой' - 25% |  |  | 4: %; 5: 36; 7: 36; 10: 25.84; 12: 736 | [8 empty] | СП Пусконаладочные работы: 'вхолостую' - 75%, 'под нагрузкой' - 25%
|  | Всего по позиции |  |  | 10: 150.74; 12: 4293 | [10 empty] | Всего по позиции
11 | ТЕРп03-01-022-01 | Сеть систем вентиляции и кондиционирования воздуха при количестве сечений: до 5 |  |  | 4: 1 вентиляционная сеть; 7: 6 | [5 empty] | Сеть систем вентиляции и кондиционирования воздуха при количестве сечений: до 5
| Приказ от 04.08.2020 № 421/пр п.58б | При применении сметных норм, включенных в сборники ГЭСН (ФЕР, ТЕР), аналогичных технологическим процессам в новом строительстве, в том числе по возведению новых конструктивных элементов ОЗП=1,15; ЭМ=1,25 к расх.; ЗПМ=1,25; ТЗ=1,15; ТЗМ=1,25 | [17 empty] | При применении сметных норм, включенных в сборники ГЭСН (ФЕР, ТЕР), аналогичных технологическим процессам в новом строительстве, в том числе по возведению новых конструктивных элементов ОЗП=1,15; ЭМ=1,25 к расх.; ЗПМ=1,25; ТЗ=1,15; ТЗМ=1,25
| 1 | ОТ |  |  | 8: 128.99; 9: 1,15; 10: 890.03; 11: 28,48; 12: 25348 | [7 empty] | ОТ
|  | ЗТ |  |  | 4: чел.-ч; 5: 7,2; 6: 1,15; 7: 49,68 | [8 empty] | ЗТ
|  | Итого по расценке |  |  | 8: 128.99; 10: 890.03 | [9 empty] | Итого по расценке
|  | ФОТ |  |  | 10: 890.03; 12: 25348 | [8 empty] | ФОТ
| Приказ № 812/пр от 21.12.2020 Прил. п.83 | НР Пусконаладочные работы: 'вхолостую' - 75%, 'под нагрузкой' - 25% |  |  | 4: %; 5: 74; 7: 74; 10: 658.62; 12: 18758 | [8 empty] | НР Пусконаладочные работы: 'вхолостую' - 75%, 'под нагрузкой' - 25%
| Приказ № 774/пр от 11.12.2020 Прил. п.83 | СП Пусконаладочные работы: 'вхолостую' - 75%, 'под нагрузкой' - 25% |  |  | 4: %; 5: 36; 7: 36; 10: 320.41; 12: 9125 | [8 empty] | СП Пусконаладочные работы: 'вхолостую' - 75%, 'под нагрузкой' - 25%
|  | Всего по позиции |  |  | 10: 1869.06; 12: 53231 | [10 empty] | Всего по позиции
|  | Итоги по разделу 2 ПНР вентиляция : | [22 empty] | Итоги по разделу 2 ПНР вентиляция :
|  | Итого прямые затраты (справочно) |  |  | 10: 1250.69; 12: 35619 | [12 empty] | Итого прямые затраты (справочно)
|  | в том числе: | [23 empty] | в том числе:
|  | Оплата труда рабочих |  |  | 10: 1250.69; 12: 35619 | [12 empty] | Оплата труда рабочих
|  | Прочие затраты |  |  | 10: 2626.45; 12: 74801 | [12 empty] | Прочие затраты
|  | Пусконаладочные работы |  |  | 10: 2626.45; 12: 74801 | [12 empty] | Пусконаладочные работы
|  | в том числе: | [23 empty] | в том числе:
|  | оплата труда |  |  | 10: 1250.69; 12: 35619 | [12 empty] | оплата труда
|  | накладные расходы |  |  | 10: 925.51; 12: 26359 | [12 empty] | накладные расходы
|  | сметная прибыль |  |  | 10: 450.25; 12: 12823 | [12 empty] | сметная прибыль
|  | Итого ФОТ (справочно) |  |  | 10: 1250.69; 12: 35619 | [12 empty] | Итого ФОТ (справочно)
|  | Итого накладные расходы (справочно) |  |  | 10: 925.51; 12: 26359 | [12 empty] | Итого накладные расходы (справочно)
|  | Итого сметная прибыль (справочно) |  |  | 10: 450.25; 12: 12823 | [12 empty] | Итого сметная прибыль (справочно)
|  | Итого по разделу 2 ПНР вентиляция |  |  | 10: 2626.45; 12: 74801 | [13 empty] | Итого по разделу 2 ПНР вентиляция
|  | Итоги по смете: | [25 empty] | Итоги по смете:
|  | Итого прямые затраты (справочно) |  |  | 10: 1643.64; 12: 46810 | [15 empty] | Итого прямые затраты (справочно)
|  | в том числе: | [26 empty] | в том числе:
|  | Оплата труда рабочих |  |  | 10: 1643.64; 12: 46810 | [15 empty] | Оплата труда рабочих
|  | Прочие затраты |  |  | 10: 3451.63; 12: 98303 | [15 empty] | Прочие затраты
|  | Пусконаладочные работы |  |  | 10: 3451.63; 12: 98303 | [15 empty] | Пусконаладочные работы
|  | в том числе: | [26 empty] | в том числе:
|  | оплата труда |  |  | 10: 1643.64; 12: 46810 | [15 empty] | оплата труда
|  | накладные расходы |  |  | 10: 1216.29; 12: 34641 | [15 empty] | накладные расходы
|  | сметная прибыль |  |  | 10: 591.7; 12: 16852 | [15 empty] | сметная прибыль
|  | Итого ФОТ (справочно) |  |  | 10: 1643.64; 12: 46810 | [15 empty] | Итого ФОТ (справочно)
|  | Итого накладные расходы (справочно) |  |  | 10: 1216.29; 12: 34641 | [15 empty] | Итого накладные расходы (справочно)
|  | Итого сметная прибыль (справочно) |  |  | 10: 591.7; 12: 16852 | [15 empty] | Итого сметная прибыль (справочно)
|  | ВСЕГО по смете |  |  | 10: 3451.63; 12: 98303 | [16 empty] | ВСЕГО по смете
Составил:
[должность, подпись (инициалы, фамилия)]
Проверил:
[должность, подпись (инициалы, фамилия)]